## ANEXO I - PLANILHA DE PREÇOS
ITEM | E S P E C I F I C A Ç Ã O | UN | QUANTIDADE | PREÇO UNITÁRIO | PREÇO TOTAL | FATOR K | PREÇO OFERTADO
1 | Limpeza do terreno | m² | 2475.16 | 1.15 | 2846.434
2 | locação da rede | ml | 2475.16 | 1 | 2475.16
3 | Escavação mecânica 1ª categoria até 0,80 m | m³ | 869.4 | 12 | 10432.8
4 | Escavação mecânica 2ª categoria até 0,80 m | m³ | 289.8 | 14 | 4057.2
5 | Regularização da vala | m² | 866 | 1.9 | 1645.4
6 | Aterro com colchão de areia | m³ | 200 | 18 | 3600
7 | Assentamento de tubo de PVC DEFOFO de 150 mm, inclusive transporte, conexões, registros e descargas | ml | 2475.16 | 1.9 | 4702.804
8 | reaterro compactado | m³ | 659 | 20 | 13180
9 | Construção da casa de bombas/comando elétrico | m² | 6 | 500 | 3000
10 | Base de concreto para motor | Und | 1 | 400 | 400
11 | Assentamento de concjunto motor bomba e montagem do sistema de sucção | Und | 1 | 400 | 400
12 | Assentamento do quadro de força e ligação do sistema | Und | 1 | 500 | 500
13 | Confecção de caixa de alvenaria e tampa de concreto para registro | Und | 2 | 250 | 500
14 | Confecção de caixa de açvenaria e tampa de concreto para ventosas e registro de descarga | Und | 11 | 250 | 2750
15 | Execução de bloco de ancoragem (inclusive, escavação, raterro e concreto com fck= 15 Mpa | Und | 9 | 200 | 1800
16 | Execução e Travessia em asfalto (demolição de asfalto, escavação reaterro e reposição de pavimento | Und | 2 | 1200 | 2400
| TOTAL |  |  |  | 54689.798
OBS.: Verificar as especificações dos serviços