## CUSTO AOP - BDI 25%
LOCAL: CAMPUS VITÓRIA DA CONQUISTA |  |  |  | DATA: 23/02/2011
ORÇAMENTO DE SERVIÇOS (MATERIAL, MÃO DE OBRA E ENCARGOS SOCIAIS)
ITEM | ESPECIFICAÇÃO | U N | QUANTIDADE | PREÇO UNITÁRIO | PREÇO GLOBAL
1.0 | SERVIÇOS PRELIMINARES
1.1 | Raspagem e Limpeza do terreno | m² | 228 | 2.39 | 544.92
1.2 | Carga manual e transporte de entulho | m³ | 22.8 | 7.73 | 176.244
1.3 | Escavação Manual de valas em terra até 2,00m | m³ | 20.004 | 18.03 | 360.6721
1.4 | Carga , transporte e descarga de terra | m³ | 20.004 | 18.09 | 361.8724
|  |  |  | SUBTOTAL | 1443.7085
2.0 | INFRA-ESTRUTURA
2.1 | Apiloamento de fundo de valas c/maço de 30kg | m² | 18.35 | 22.32 | 409.572
2.2 | Aterro manual da caixa da obra | m³ | 70.9 | 14.09 | 998.981
2.3 | Concreto Armado, FCK=15.0 Mpa incluindo aço e forma | m³ | 5.5 | 1214.38 | 6679.09
2.4 | Lançamento de Concreto em fundação | m³ | 5.5 | 49.79 | 273.845
|  |  |  | SUBTOTAL | 8361.488
3.0 | SUPERESTRUTURA
3.1 | Concreto Armado, FCK=20.0 Mpa incluindo aço e forma | m³ | 27.1107 | 1297.93 | 35187.7909
3.2 | Lançamento de Concreto em estrutura | m³ | 27.1107 | 51.27 | 1389.9656
|  |  |  | SUBTOTAL | 36577.7564
4.0 | VEDAÇÃO
4.1 | Alvenaria de bloco Cerâmico, 9x19x39cm | m² | 156.87 | 36.36 | 5703.7932
|  |  |  | SUBTOTAL | 5703.7932
5.0 | ESQUADRIAS DE MADEIRA
5.1 | Porta de madeira comp. Completa de 0,80x2,10m | u n | 2 | 238.9 | 477.8
|  |  |  | SUBTOTAL | 477.8
6.0 | ESQUADRIAS METÁLICAS
6.1 | Janela de alumínio | m² | 10.5 | 378.15 | 3970.575
|  |  |  | SUBTOTAL | 3970.575
7.0 | INSTALAÇÕES ELÉTRICAS
7.1 | Quadro de distribuição de luz p/ 6 disjuntores | u n | 1 | 77.76 | 77.76
7.2 | Disjuntor monopolar de 20A | u n | 2 | 11.77 | 23.54
7.3 | Caixa de passagem c/tampa 150x150x80mm | u n | 2 | 72.36 | 144.72
7.4 | Haste tipo copper-weld de 3/4x2,40m, com conector | u n | 2 | 42.12 | 84.24
7.5 | Luminária fluorescente completa 2x40W | u n | 10 | 77.76 | 777.6
7.6 | ponto de Luz | u n | 10 | 89.64 | 896.4
7.7 | Ponto de interruptor de 2 seções | u n | 2 | 105.84 | 211.68
7.8 | Ponto de tomada de corrente | u n | 4 | 140.4 | 561.6
7.9 | Ponto de tomada 2P+T | u n | 4 | 145.8 | 583.2
7.10 | Ponto para telefone inclusive fiação(cabo trançado) | u n | 4 | 126.86 | 507.44
|  |  |  | SUBTOTAL | 3868.18
8.0 | INSTALAÇÃO HIDROSANITÁRIA
8.1 | Material para rede de esgoto sanitário
8.2 | tubo PVC 40mm | m | 6 | 4.46 | 26.76
8.3 | tubo PVC 75mm | m | 3 | 8.26 | 24.78
8.4 | tubo PVC 100mm | m | 3 | 11.81 | 35.43
8.5 | joelho PVC 40mmx90 | u n | 4 | 3.28 | 13.12
8.6 | joelho PVC 40mmx90 com anel | u n | 4 | 4.15 | 16.6
8.7 | joelho PVC 40mmx45 | u n | 2 | 2.98 | 5.96
8.8 | joelho PVC 75mmx90 | u n | 2 | 11.09 | 22.18
8.9 | joelho PVC 75mmx45 | u n | 3 | 10.66 | 31.98
8.10 | joelho 100mmx90 | u n | 5 | 18.39 | 91.95
8.11 | têe de 75mm |  | 1 | 7.96 | 7.96
8.12 | têe de 100mm | u n | 7 | 7.86 | 55.02
ITEM | ESPECIFICAÇÃO | U N | QUANTIDADE | PREÇO UNITÁRIO | PREÇO GLOBAL
8.13 | caixa sifonada 150mmx185mmx75mm | u n | 2 | 21.38 | 42.76
8.14 | prolongamento p/cx sifonada 150mmx30cm | u n | 4 | 4.25 | 17
8.15 | caixa de passagem alvenaria 50cmx50cmxvar | u n | 6 | 45 | 270
8.16 | tubo de adesivo PVC 90 gramas | u n | 5 | 2.93 | 14.65
|  |  |  | SUBTOTAL | 676.15
9.0 | MATERIAL PARA REDE DE DISTRIBUIÇÃO DE ÁGUA
METAIS :
9.1 | registro de esfera 1552-B de 11/2" | u n | 1 | 33.91 | 33.91
9.2 | registro de esfera 1552-B de 3/4" | u n | 1 | 9.94 | 9.94
9.3 | registro de gaveta cromado 1416 CL 1" | u n | 4 | 67.1 | 268.4
|  |  |  | SUBTOTAL | 312.25
ITEM | ESPECIFICAÇÃO | U N | QUANTIDADE | PREÇO UNITÁRIO | PREÇO GLOBAL
10.0 | CONEXÕES EM PVC SOLDÁVEL :
10.1 | adaptador curto p/registro de 50mmx11/2" | u n | 2 | 24 | 48
10.2 | adaptador curto p/registro de 32mmx1" | u n | 8 | 10.3 | 82.4
10.3 | bucha de redução curta de 50mmx32mm | u n | 2 | 2.3 | 4.6
10.4 | bucha de redução curta de 32mmx25mm | u n | 6 | 0.41 | 2.46
10.5 | têe de redução de 32mmx25mm | u n | 4 | 2.72 | 10.88
10.6 | têe de 50mm | u n | 2 | 4.25 | 8.5
10.7 | têe de 32mm | u n | 6 | 1.59 | 9.54
10.8 | têe de 25mm | u n | 8 | 0.53 | 4.24
10.9 | joelho de 90ºx25mm | u n | 5 | 0.43 | 2.15
10.10 | joelho de 90ºx32mm | u n | 8 | 1.12 | 8.96
10.11 | joelho de 90ºx50mm | u n | 2 | 3.02 | 6.04
10.12 | joelho de 45ºx32mm | u n | 8 | 2.2 | 17.6
10.13 | joelho azul LR c/bucha de latão 25mmx1/2" | u n | 1 | 4.4 | 4.4
10.14 | plugs de 1/2" | u n | 10 | 0.53 | 5.3
10.15 | fita veda rosca 3/4"x20m | rl | 2 | 2.15 | 4.3
10.16 | adesivo PVC de 90 gramas | tb | 2 | 2.93 | 5.86
|  |  |  | SUBTOTAL | 225.23
11.0 | TUBOS :
11.1 | tubo PVC soldável de 50mm | m | 6 | 7.03 | 42.18
11.2 | tubo PVC soldável de 32mm | m | 6 | 4.4 | 26.4
11.3 | tubo PVC soldável de 25mm | m | 18 | 1.93 | 34.74
11.4 | caixas de alvenaria p/registros 50x50x50 | u n | 1 | 45 | 45
|  |  |  | SUBTOTAL | 148.32
12.0 | APARELHOS HIDRÁULICOS
12.1 | Vaso sanitário instalado c/ tampa e anel de vedação Decanel | u n | 2 | 67.62 | 135.24
12.2 | Bancada de granito em lavatorios | m | 1 | 240 | 240
12.3 | Cubas para lavatório instaladas em bancadas com ferragens | u n | 1 | 40.6 | 40.6
12.4 | Barras de apoio para P.N.E. nos sanitarios | m | 3.2 | 46 | 147.2
|  |  |  | SUBTOTAL | 563.04
ITEM | ESPECIFICAÇÃO | U N | QUANTIDADE | PREÇO UNITÁRIO | PREÇO GLOBAL
13.0 | REVESTIMENTOS
13.1 | Chapisco | m² | 304.02 | 2.93 | 890.7786
13.2 | Massa única | m² | 304.02 | 17.71 | 5384.1942
13.3 | Cerâmica | m² | 69 | 45.72 | 3154.68
|  |  |  | SUBTOTAL | 9429.6528
14.0 | COBERTURA
| Estrutura madeira do telhado | m2 | 225.15 | 28 | 6304.2
| Telhamento de fibracimento 6mm 1,85x1,10m | m2 | 225.15 | 41.32 | 9303.198
|  |  |  | SUBTOTAL | 15607.398
15.0 | PISOS INTERNOS
15.1 | Lastro de contrapiso, espessura 8cm | m² | 225.15 | 10.37 | 2334.8055
15.2 | Piso alta resistência | m² | 225.15 | 45.31 | 10201.5465
15.3 | Rodapé 7cm | m² | 36.55 | 5.46 | 199.563
15.4 | Soleira de granito, 15cm | m² | 0.24 | 187.1 | 44.904
|  |  |  | SUBTOTAL | 12780.819
16.0 | VIDROS
16.1 | Vidro liso | m² | 10.5 | 59.54 | 625.17
|  |  |  | SUBTOTAL | 625.17
17.0 | PINTURA
17.1 | Emass. Pared. Internas e/externas, 2 demãos c/ massa acrílica | m² | 304.02 | 4.83 | 1468.4166
17.2 | Látex acrílica, 2 demãos em paredes internas/externas | m² | 304.02 | 7.99 | 2429.1198
17.3 | Esmalte 2 demãos em madeira | m² | 10.08 | 16.95 | 170.856
|  |  |  | SUBTOTAL | 4068.3924
TOTAL GERAL |  |  |  |  | 104839.7233

## QUNATATIVO AOP - 2011
LOCAL: CAMPUS VITÓRIA DA CONQUISTA |  |  |  | DATA: 23/02/2011
ORÇAMENTO DE SERVIÇOS (MATERIAL, MÃO DE OBRA E ENCARGOS SOCIAIS)
ITEM | ESPECIFICAÇÃO | U N | QUANTIDADE | PREÇO UNITÁRIO | PREÇO GLOBAL
1.0 | SERVIÇOS PRELIMINARES
1.1 | Raspagem e Limpeza do terreno | m² | 228 |  | 0
1.2 | Carga manual e transporte de entulho | m³ | 22.8 |  | 0
1.3 | Escavação Manual de valas em terra até 2,00m | m³ | 20.004 |  | 0
1.4 | Carga , transporte e descarga de terra | m³ | 20.004 |  | 0
|  |  |  | SUBTOTAL | 0
2.0 | INFRA-ESTRUTURA
2.1 | Apiloamento de fundo de valas c/maço de 30kg | m² | 18.35 |  | 0
2.2 | Aterro manual da caixa da obra | m³ | 70.9 |  | 0
2.3 | Concreto Armado, FCK=15.0 Mpa incluindo aço e forma | m³ | 5.5 |  | 0
2.4 | Lançamento de Concreto em fundação | m³ | 5.5 |  | 0
|  |  |  | SUBTOTAL | 0
3.0 | SUPERESTRUTURA
3.1 | Concreto Armado, FCK=20.0 Mpa incluindo aço e forma | m³ | 27.1107 |  | 0
3.2 | Lançamento de Concreto em estrutura | m³ | 27.1107 |  | 0
|  |  |  | SUBTOTAL | 0
4.0 | VEDAÇÃO
4.1 | Alvenaria de bloco Cerâmico, 9x19x39cm | m² | 156.87 |  | 0
|  |  |  | SUBTOTAL | 0
5.0 | ESQUADRIAS DE MADEIRA
5.1 | Porta de madeira comp. Completa de 0,80x2,10m | u n | 2 |  | 0
|  |  |  | SUBTOTAL | 0
6.0 | ESQUADRIAS METÁLICAS
6.1 | Janela de alumínio | m² | 10.5 |  | 0
|  |  |  | SUBTOTAL | 0
7.0 | INSTALAÇÕES ELÉTRICAS
7.1 | Quadro de distribuição de luz p/ 6 disjuntores | u n | 1 |  | 0
7.2 | Disjuntor monopolar de 20A | u n | 2 |  | 0
7.3 | Caixa de passagem c/tampa 150x150x80mm | u n | 2 |  | 0
7.4 | Haste tipo copper-weld de 3/4x2,40m, com conector | u n | 2 |  | 0
7.5 | Luminária fluorescente completa 2x40W | u n | 10 |  | 0
7.6 | ponto de Luz | u n | 10 |  | 0
7.7 | Ponto de interruptor de 2 seções | u n | 2 |  | 0
7.8 | Ponto de tomada de corrente | u n | 4 |  | 0
7.9 | Ponto de tomada 2P+T | u n | 4 |  | 0
7.10 | Ponto para telefone inclusive fiação(cabo trançado) | u n | 4 |  | 0
|  |  |  | SUBTOTAL | 0
8.0 | INSTALAÇÃO HIDROSANITÁRIA
8.1 | Material para rede de esgoto sanitário
8.2 | tubo PVC 40mm | m | 6 |  | 0
8.3 | tubo PVC 75mm | m | 3 |  | 0
8.4 | tubo PVC 100mm | m | 3 |  | 0
8.5 | joelho PVC 40mmx90 | u n | 4 |  | 0
8.6 | joelho PVC 40mmx90 com anel | u n | 4 |  | 0
8.7 | joelho PVC 40mmx45 | u n | 2 |  | 0
8.8 | joelho PVC 75mmx90 | u n | 2 |  | 0
8.9 | joelho PVC 75mmx45 | u n | 3 |  | 0
8.10 | joelho 100mmx90 | u n | 5 |  | 0
8.11 | têe de 75mm |  | 1 |  | 0
8.12 | têe de 100mm | u n | 7 |  | 0
ITEM | ESPECIFICAÇÃO | U N | QUANTIDADE | PREÇO UNITÁRIO | PREÇO GLOBAL
8.13 | caixa sifonada 150mmx185mmx75mm | u n | 2 |  | 0
8.14 | prolongamento p/cx sifonada 150mmx30cm | u n | 4 |  | 0
8.15 | caixa de passagem alvenaria 50cmx50cmxvar | u n | 6 |  | 0
8.16 | tubo de adesivo PVC 90 gramas | u n | 5 |  | 0
|  |  |  | SUBTOTAL | 0
9.0 | MATERIAL PARA REDE DE DISTRIBUIÇÃO DE ÁGUA
METAIS :
9.1 | registro de esfera 1552-B de 11/2" | u n | 1 |  | 0
9.2 | registro de esfera 1552-B de 3/4" | u n | 1 |  | 0
9.3 | registro de gaveta cromado 1416 CL 1" | u n | 4 |  | 0
|  |  |  | SUBTOTAL | 0
ITEM | ESPECIFICAÇÃO | U N | QUANTIDADE | PREÇO UNITÁRIO | PREÇO GLOBAL
10.0 | CONEXÕES EM PVC SOLDÁVEL :
10.1 | adaptador curto p/registro de 50mmx11/2" | u n | 2 |  | 0
10.2 | adaptador curto p/registro de 32mmx1" | u n | 8 |  | 0
10.3 | bucha de redução curta de 50mmx32mm | u n | 2 |  | 0
10.4 | bucha de redução curta de 32mmx25mm | u n | 6 |  | 0
10.5 | têe de redução de 32mmx25mm | u n | 4 |  | 0
10.6 | têe de 50mm | u n | 2 |  | 0
10.7 | têe de 32mm | u n | 6 |  | 0
10.8 | têe de 25mm | u n | 8 |  | 0
10.9 | joelho de 90ºx25mm | u n | 5 |  | 0
10.10 | joelho de 90ºx32mm | u n | 8 |  | 0
10.11 | joelho de 90ºx50mm | u n | 2 |  | 0
10.12 | joelho de 45ºx32mm | u n | 8 |  | 0
10.13 | joelho azul LR c/bucha de latão 25mmx1/2" | u n | 1 |  | 0
10.14 | plugs de 1/2" | u n | 10 |  | 0
10.15 | fita veda rosca 3/4"x20m | rl | 2 |  | 0
10.16 | adesivo PVC de 90 gramas | tb | 2 |  | 0
|  |  |  | SUBTOTAL | 0
11.0 | TUBOS :
11.1 | tubo PVC soldável de 50mm | m | 6 |  | 0
11.2 | tubo PVC soldável de 32mm | m | 6 |  | 0
11.3 | tubo PVC soldável de 25mm | m | 18 |  | 0
11.4 | caixas de alvenaria p/registros 50x50x50 | u n | 1 |  | 0
|  |  |  | SUBTOTAL | 0
12.0 | APARELHOS HIDRÁULICOS
12.1 | Vaso sanitário instalado c/ tampa e anel de vedação Decanel | u n | 2 |  | 0
12.2 | Bancada de granito em lavatorios | m | 1 |  | 0
12.3 | Cubas para lavatório instaladas em bancadas com ferragens | u n | 1 |  | 0
12.4 | Barras de apoio para P.N.E. nos sanitarios | m | 3.2 |  | 0
|  |  |  | SUBTOTAL | 0
ITEM | ESPECIFICAÇÃO | U N | QUANTIDADE | PREÇO UNITÁRIO | PREÇO GLOBAL
13.0 | REVESTIMENTOS
13.1 | Chapisco | m² | 304.02 |  | 0
13.2 | Massa única | m² | 304.02 |  | 0
13.3 | Cerâmica | m² | 69 |  | 0
|  |  |  | SUBTOTAL | 0
14.0 | COBERTURA
| Estrutura madeira do telhado | m2 | 225.15 |  | 0
| Telhamento de fibracimento 6mm 1,85x1,10m | m2 | 225.15 |  | 0
|  |  |  | SUBTOTAL | 0
15.0 | PISOS INTERNOS
15.1 | Lastro de contrapiso, espessura 8cm | m² | 225.15 |  | 0
15.2 | Piso alta resistência | m² | 225.15 |  | 0
15.3 | Rodapé 7cm | m² | 36.55 |  | 0
15.4 | Soleira de granito, 15cm | m² | 0.24 |  | 0
|  |  |  | SUBTOTAL | 0
16.0 | VIDROS
16.1 | Vidro liso | m² | 10.5 |  | 0
|  |  |  | SUBTOTAL | 0
17.0 | PINTURA
17.1 | Emass. Pared. Internas e/externas, 2 demãos c/ massa acrílica | m² | 304.02 |  | 0
17.2 | Látex acrílica, 2 demãos em paredes internas/externas | m² | 304.02 |  | 0
17.3 | Esmalte 2 demãos em madeira | m² | 10.08 |  | 0
|  |  |  | SUBTOTAL | 0
TOTAL GERAL |  |  |  |  | 0

## resumo
ITEM | E S P E C I F I C A Ç Ã O D O S E R V I Ç O | VALOR DO ITEM | % DO VALOR TOTAL DA OBRA
01 | SERVIÇOS PRELIMINARES | 1443.7085 | 1.377%
02 | INFRAESTRUTURA | 8361.488 | 7.975%
03 | SUPERESTRUTURA | 36577.7564 | 34.89%
04 | VEDAÇÃO | 5703.7932 | 5.44%
05 | ESQUADRIAS DE MADEIRA | 477.8 | 0.456%
06 | ESQUADRIAS METÁLICAS | 3970.575 | 3.787%
07 | INSTALAÇÃO ELÉTRICA | 3868.18 | 3.69%
08 | INSTALAÇÃO HIDROSANITÁRIA | 676.15 | 0.645%
09 | MATERIAL PARA PAREDE DE DISTRIBUIÇÃO DE ÁGUA | 312.25 | 0.298%
10 | CONEXÔES EM PVC SOLDÁVEL | 225.23 | 0.215%
11 | TUBOS | 148.32 | 0.141%
12 | APARELHOS HIDROSANITÁRIOS | 563.04 | 0.537%
13 | REVESTIMENTO | 9429.6528 | 8.994%
14 | COBERTURA | 15607.398 | 14.89%
15 | PISOS INTERNOS | 12780.819 | 12.19%
16 | VIDROS | 625.17 | 0.596%
17 | PINTURA | 4068.3924 | 3.881%
| TOTAL: | 104839.7233 | 100%

## Cronograma
|  |  | CRONOGRAMA FÍSICO-FINANCEIRO | [6 empty] | CRONOGRAMA FÍSICO-FINANCEIRO
ITEM | E S P E C I F I C A Ç Ã O D O S E R V I Ç O | VALOR DO ITEM | % DO VALOR TOTAL DA OBRA | 1ª QUINZENA | 2ª QUINZENA | 3ª QUINZENA | 4ª QUINZENA | ITEM | E S P E C I F I C A Ç Ã O D O S E R V I Ç O | VALOR DO ITEM | % DO VALOR TOTAL DA OBRA | 5ª QUINZENA | 6ª QUINZENA | 7ª QUINZENA | 8ª QUINZENA
01 | SERVIÇOS PRELIMINARES | 1443.7085 | 1.377% |  |  |  |  | 01 | SERVIÇOS PRELIMINARES | 1443.7085 | 1.377%
02 | INFRAESTRUTURA | 8361.488 | 7.975% | 3344.5952 | 5016.8928 |  |  | 02 | INFRAESTRUTURA | 8361.488 | 7.975%
03 | SUPERESTRUTURA | 36577.7564 | 34.89% | 3657.7756 | 10973.3269 | 10973.3269 | 10973.3269 | 03 | SUPERESTRUTURA | 36577.7564 | 34.89%
04 | VEDAÇÃO | 5703.7932 | 5.44% |  |  | 1140.7586 | 2281.5173 | 04 | VEDAÇÃO | 5703.7932 | 5.44% | 2281.5173
05 | ESQUADRIAS DE MADEIRA | 477.8 | 0.456% |  |  |  | 191.12 | 05 | ESQUADRIAS DE MADEIRA | 477.8 | 0.456% | 191.12 | 95.56
06 | ESQUADRIAS METÁLICAS | 3970.575 | 3.787% |  |  |  |  | 06 | ESQUADRIAS METÁLICAS | 3970.575 | 3.787% |  | 1588.23 | 2382.345
07 | INSTALAÇÃO ELÉTRICA | 3868.18 | 3.69% |  |  |  | 773.636 | 07 | INSTALAÇÃO ELÉTRICA | 3868.18 | 3.69% | 773.636 | 773.636 | 1547.272
08 | INSTALAÇÃO HIDROSANITÁRIA | 676.15 | 0.645% |  |  |  |  | 08 | INSTALAÇÃO HIDROSANITÁRIA | 676.15 | 0.645% | 270.46 | 270.46 | 135.23
09 | MATERIAL PARA PAREDE DE DISTRIBUIÇÃO DE ÁGUA | 312.25 | 0.298% |  |  |  | 78.0625 | 09 | MATERIAL PARA PAREDE DE DISTRIBUIÇÃO DE ÁGUA | 312.25 | 0.298% | 15.6125 | 124.9 | 93.675
10 | CONEXÔES EM PVC SOLDÁVEL | 225.23 | 0.215% |  |  | 22.523 |  | 10 | CONEXÔES EM PVC SOLDÁVEL | 225.23 | 0.215% |  |  | 202.707
11 | TUBOS | 148.32 | 0.141% |  |  |  |  | 11 | TUBOS | 148.32 | 0.141%
12 | APARELHOS HIDROSANITÁRIOS | 563.04 | 0.537% |  |  |  |  | 12 | APARELHOS HIDROSANITÁRIOS | 563.04 | 0.537%
13 | REVESTIMENTO | 9429.6528 | 8.994% |  |  |  |  | 13 | REVESTIMENTO | 9429.6528 | 8.994%
14 | COBERTURA | 15607.398 | 14.89% |  |  |  |  | 14 | COBERTURA | 15607.398 | 14.89%
15 | PISOS INTERNOS | 12780.819 | 12.19% | 255.6164 |  |  |  | 15 | PISOS INTERNOS | 12780.819 | 12.19% | 12525.2026
16 | VIDROS | 625.17 | 0.596% |  |  |  |  | 16 | VIDROS | 625.17 | 0.596% |  |  | 187.551 | 437.619
17 | PINTURA | 4068.3924 | 3.881% |  |  |  |  | 17 | PINTURA | 4068.3924 | 3.881% |  |  | 4068.3924
| VALOR TOTAL DA OBRA | 104839.7233 | 100% | [5 empty] | VALOR TOTAL DA OBRA | 104839.7233 | 100%
VALOR DO PÉRIODO |  | 104839.7233 | 100% | 7257.9872 | 15990.2197 | 12136.6086 | 14297.6627 | VALOR DO PÉRIODO |  | 104839.7233 | 100% | 16057.5484 | 2852.786 | 8617.1724 | 437.619
VALOR ACUMULADO |  | 104839.7233 | 100% | 7257.9872 | 23250.207 | 35388.8155 | 49688.4782 | VALOR ACUMULADO |  | 104839.7233 | 100% | 65748.0266 | 68602.8126 | 77221.985 | 77647.604
PERCENTUAL DO PÉRIODO |  | 100 | 100% | 6.92% | 15.25% | 11.58% | 13.64% | PERCENTUAL DO PÉRIODO |  | 100 | 100% | 15.32% | 29.54% | 8.22% | 0.42%
PERCENTUAL ACUMULADO |  | 100 | 100% | 6.92% | 22.17% | 33.75% | 47.39% | PERCENTUAL ACUMULADO |  | 100 | 100% | 62.71% | 92.25% | 100.5% | 100.9%