## Pedido de Cotação
Governo do Estado da Bahia
| Secretaria de Educação |  |  | CONVITE 040/2005
| Universidade Estadual do Sudoeste da Bahia – UESB |  |  |  | ANEXO I
COMISSÃO PERMANENTE DE LICITAÇÃO – COPEL Portaria 1028 de 09 de Agosto de 2005
ITEM | E S P E C I F I C A Ç Ã O | U N | QUANTIDADE | PREÇO UNITÁRIO | PREÇO TOTAL
01 | SERVIÇOS PRELIMINARES
| limpeza do terreno | m2 | 600
| marcação da obra | cj | 1
sub-total :
02 | MOVIMENTO DE TERRA
| escavação em valas para fundação | m3 | 33.8
| reaterro de valas | m3 | 14.65
| aterro de caixão | m3 | 41.5
sub-total :
03 | FUNDAÇÕES
| concreto magro em fundações | m3 | 2.25
| concreto em sapatas, tôcos de pilar e cintas | m3 | 8.45
| lançamento de concreto em fundações | m3 | 10.7
| aço | kg | 360
| alvenaria de blocos de cimento com groute | m2 | 85
sub-total :
04 | ESTRUTURA
| concreto em pilares, cintas, vergas e lajes | m3 | 7.1
| lançamento de concreto | m3 | 7.1
| aço para concreto | kg | 640
| fôrmas de madeira | m2 | 163
| laje premoldada | m2 | 208
sub-total :
05 | PAREDES
| alvenaria de blocos cerâmicos e=10cm | m2 | 383
sub-total :
06 | TELHADO
| estrutura de madeira | m2 | 273
| telhamento com telha cerâmica de 1ª qualidade | m2 | 273
| cumeeiras | m | 17.75
sub-total :
07 | REVESTIMENTOS
| chapisco | m2 | 972
| massa única | m2 | 888
| cerâmica em paredes internas | m2 | 85
sub-total :
08 | PAVIMENTAÇÃO
| placa de impermeabilização | m2 | 208
| piso granilite 1,2cm com junta plástica | m2 | 185
| rodapés de granilite - h=10cm | m | 138
| piso cerâmico PEI=5 | m2 | 23
| passeios externos - l=80cm | m2 | 56
sub-total :
ITEM | E S P E C I F I C A Ç Ã O | U N | QUANTIDADE | PREÇO UNITÁRIO | PREÇO TOTAL
9 | MARCENARIA
| caixões de portas de jatobá 210x80 | cj | 10
| caixões de portas de jatobá 210x70 | cj | 4
| caixão para porta de entrada 210x90 | cj | 1
| vistas para caixões de portas | cj | 30
| porta maciça de jatobá 210x90 completa | cj | 1
| porta lisa de 210x70 completa | cj | 4
| porta lisa de 210x80 completa | cj | 10
sub-total :
10 | SERRALHERIA
| janelas de AL maximar com vidro de 4mm | m2 | 20.82
| grades de ferro para janelas do térreo | m2 | 34.3
sub-total :
11 | INSTALAÇÃO ELÉTRICA
| tubos eletrodutos de 50mm | m | 60
| tubos eletrodutos de 25mm | m | 390
| curvas para eletroduto de 50mm | u n | 10
| curvas para eletroduto de 25mm | u n | 120
| caixas de passagem em alvenaria 50X50X50 | u n | 5
| caixas de passagem em aço de 20cmx20cm | u n | 4
| caixas de passagem em aço 4" x 2" | u n | 56
| caixa de passagem octogonal 4" x 4" | u n | 26
| cabo anti-chama de 10mm2 | m | 240
| fio anti-chama de 4mm2 | m | 200
| fio anti-chama de 2,5mm2 | m | 1200
| quadro de dist. de luz c/barramento p/ 32 disj. | u n | 1
| hastes de aterramento | u n | 3
| fita isolante | rl | 10
| mão de obra : pontos de luz e tomadas | u n | 64
sub-total :
12 | APARELHOS ELÉTRICOS
| luminárias fluorescentes 2x40w completas | u n | 10
| luminárias fluorescentes 2x20w completas | u n | 16
| interruptores | u n | 18
| tomadas de corrente com pino terra | u n | 38
| mão de obra de aplicação | pt | 82
sub-total :
13 | INSTALAÇÃO HIDROSANITÁRIA
| reservatórios de fibra de vidro de 1000l | u n | 3
| registros de esfera de 2" | u n | 1
| registros de esfera de 3/4" | u n | 2
| registros de gaveta cromados de 1" | u n | 6
| registros de pressão cromados de 3/4" | u n | 6
| válvulas de descarga | u n | 2
| tubos de PVC marrom de 60mm | u n | 3
| tubos de PVC marrom de 50mm | u n | 6
| tubos de PVC marrom de 32mm | u n | 12
| tubos de PVC marrom de 25mm | u n | 8
| conexões de PVC marrom de 60mm | u n | 15
| conexões de PVC marrom de 50mm | u n | 15
| conexões de PVC marrom de 32mm | u n | 15
| conexões de PVC marrom de 25mm | u n | 30
| tubos PVC esgoto de 100mm | m | 10
| tubos PVC esgoto de 75mm | m | 4
| tubos PVC esgoto de 50mm | m | 3
| tubos PVC esgoto de 40mm | m | 10
| conexões de PVC esgoto de 100mm | u n | 8
| conexões de PVC esgoto de 75mm | u n | 10
| conexões de PVC esgoto de 50mm | u n | 5
| conexões de PVC esgoto de 40mm | u n | 30
| caixa sifonada PVC 150mmx75mm | u n | 4
| ralo sifonado PVC 100mm | u n | 6
| adesivo PVC 90 gramas | u n | 10
| fita veda rosca 3/4" x 20m | u n | 4
| caixas de passagem em alvenaria 50x50 | u n | 8
| fossa séptica ø=200cm - h=300cm | u n | 1
| sumidouros ø=200cm - h=400cm | u n | 1
| mão de obra para hidráulica | pt | 24
| mão de obra para esgoto | pt | 24
sub-total :
14 | APARELHOS HIDRÁULICOS
| lavatório de coluna branco | u n | 8
| vaso sanitário branco comum | u n | 2
| vaso sanitário branco com caixa acoplada | u n | 4
| chuveiros elétricos Lorenzetti com braço | u n | 4
| parafusos de fixação com buchas | cj | 28
| torneira para lavatório | u n | 8
| sifão completo com válvula | u n | 8
| mão de obra de aplicação | u n | 18
sub-total :
15 | PINTURA
| latex com massa em paredes externas | m2 | 212
| latex com massa em reboco interno | m2 | 468
| latex com massa em tetos | m2 | 208
| esmalte sintético em madeira | m2 | 67
| esmalte sintético em aço - grades | m2 | 34.3
sub-total :
16 | DIVERSOS
| barras de ferro nos sanitários de P.N.E. | cj | 4
| peitoris e soleiras de granito cinza - e=20cm | m | 18.05
| limpeza da obra | cj | 1
sub-total :
| VALOR GLOBAL |  |  | TOTAL | 0
LOCAL E DATA DA ENTREGA DAS PROPOSTAS:
COMISSÃO PERMANENTE DE LICITAÇÃO - UESB
23/12/2005 10:00 HS
ALLEN KRYSTHIANO S. FIGUEIREDO
PRESIDENTE COPEL
VALIDADE DA PROPOSTA: 60 DIAS
Propomos o fornecimento dos materiais conforme as condições gerais do Edital
DATA ___ / ___ / _____ |  | CARIMBRO/ASS.